## D-BS_input
*************************************************************
ボールねじ解析プログラム（DBS）入力ファイル
*************************************************************
1. 幾何形状の設定
[条数設定] | ねじの条数（ナット・シャフト共通）
$$SpiralNum | 2
[ナット数設定] | ナットの数（現在1or2対応．与圧形式の場合2を選択．）
$$NutNum | 2
[回路数設定] | ボールねじ全体のもつ回路の数．
$$CircuitNum | 8
[回路設定] | 回路番号 | ナット番号 | 条番号 | 負荷ボール数 | 負荷始点x座標[mm] | 負荷終点x座標[mm]
$$Circuit | 0 | 0 | 0 | 17 | -61.6667 | -52.5
$$Circuit | 1 | 0 | 0 | 17 | -49.1667 | -40
$$Circuit | 2 | 0 | 1 | 17 | -61.6667 | -52.5
$$Circuit | 3 | 0 | 1 | 17 | -49.1667 | -40
$$Circuit | 4 | 1 | 0 | 17 | 40 | 49.1667
$$Circuit | 5 | 1 | 0 | 17 | 52.5 | 61.6667
$$Circuit | 6 | 1 | 1 | 17 | 40 | 49.1667
$$Circuit | 7 | 1 | 1 | 17 | 52.5 | 61.6667
[玉設定] | 密度[kg/m^3] | ヤング率[GPa] | ポアソン比[-] | 粗さrms[μm] | 玉直径[mm]
$$Ball | 7830 | 206 | 0.3 | 0.01 | 6.35
[シャフト設定] | 密度[kg/m^3] | ヤング率[GPa] | ポアソン比[-] | PCD[mm] | 内直径[mm] | 外径[mm] | 長さ[mm] | 質量[kg] | 慣性モーメントIx[kgm^2] | 慣性モーメントIy,z[kgm^2]
$$Shaft | 7830 | 206 | 0.3 | 41.75 | 1 | 25 | 75 | auto | auto | auto
[シャフト螺旋設定] | 条番号 | 始点位相角[deg] | リード長[mm] | 粗さrms0[μm] | 溝R0[mm] | 溝中心η0座標[mm] | 溝中心ζ0座標[mm] | 粗さrms1[μm] | 溝R1[mm] | 溝中心η1座標[mm] | 溝中心ζ1座標[mm]
$$ShaftSpiral | 0 | 0 | 10 | 0.2 | 3.429 | -0.17811 | -0.17961 | 0.2 | 3.429 | -0.17811 | 0.17961
$$ShaftSpiral | 1 | 180 | 10 | 0.2 | 3.429 | -0.17811 | -0.17961 | 0.2 | 3.429 | -0.17811 | 0.17961
[ナット設定] | ナット番号 | 密度[kg/m^3] | ヤング率[GPa] | ポアソン比[-] | PCD[mm] | 内径[mm] | 外径[mm] | 長さ[mm] | 初期重心位置[mm] | 質量[kg] | 慣性モーメントIx[kgm^2] | 慣性モーメントIy,z[kgm^2]
$$Nut | 0 | 7830 | 206 | 0.3 | 41.75 | 30 | 40 | 30 | -15 | auto | auto | auto
$$Nut | 1 | 7830 | 206 | 0.3 | 41.75 | 30 | 40 | 30 | 15 | auto | auto | auto
[ナット螺旋設定] | ナット番号 | 条番号 | 始点位相角[deg] | リード長[mm] | 粗さrms[μm] | 溝R0[mm] | 溝中心η0座標[mm] | 溝中心ζ0座標[mm] | 粗さrms1[μm] | 溝R1[mm] | 溝中心η1座標[mm] | 溝中心ζ1座標[mm]
$$NutSpiral | 0 | 0 | 0 | 10 | 0.2 | 3.429 | 0.17811 | -0.17961 | 0.2 | 3.429 | 0.17811 | 0.17961
$$NutSpiral | 0 | 1 | 180 | 10 | 0.2 | 3.429 | 0.17811 | -0.17961 | 0.2 | 3.429 | 0.17811 | 0.17961
$$NutSpiral | 1 | 0 | 0 | 10 | 0.2 | 3.429 | 0.17811 | -0.17961 | 0.2 | 3.429 | 0.17811 | 0.17961
$$NutSpiral | 1 | 1 | 180 | 10 | 0.2 | 3.429 | 0.17811 | -0.17961 | 0.2 | 3.429 | 0.17811 | 0.17961
[予圧設定] | 定位置:0(定圧未実装) | x負側変位[mm] | x正側変位[mm]
$$PreLoad | 0 | -0.011 | 0.011
[シャフト質量設定] | ねじ質量(0:換算質量,1:ナット,2:ねじ)
$$ShaftMassSet | 1
2. 摩擦・油物性値
[転がり摩擦理論] | 0:なし，1:相原の式，2:藤原の式，3:Houpertの式
$$RollingResistance | 1
[油膜計算理論] | 0:油膜なし，1:HamrockDowsonの式
$$FilmThickness | 1
[金属接触摩擦計算] | 0:クーロン摩擦なし，1:タンジェントカーブ | 滑り率に対する傾き（使用しない場合は０）
$$Coulomb | 1 | 1000
[ヒステリシス損失] | 0:ヒステリシスなし, 1：あり | ヒステリシス係数
$$Hysteresis | 0 | 0.001
[玉-溝間接触設定] | 摩擦係数0[-] | 減衰比0[-] | 摩擦係数1[-] | 減衰比1[-]
$$BallShaftPair | 0.1 | 0.2 | 0.1 | 0.2
$$BallNutPair | 0.1 | 0.2 | 0.1 | 0.2
[油物性] | 圧力粘度係数[mm2/kgf] | 温度粘度係数[1/K] | 油熱伝導率[W/(K*m)] | 粘度[Pa*s] | メニスカス長さ[m]
$$Oil | 0.2 | 0.00075 | 0.145 | 0.0437 | -2
3.初期値・拘束・運転条件
[シャフト位置入力] | 0:簡易計算，1:$$Position入力，2:tempファイルから読み込み
$$PositionSet | 0
[静/動解析拘束条件] | x | y | z | Rx | Ry | Rz
$$Bound | 0 | 0 | 0 | 1 | 0 | 0
[シャフト座標初期値or拘束値] | x[mm] | y[mm] | z[mm] | θy[deg] | θz[deg]
$$Position | 0 | 0 | 0 | 0 | 0
[重力] | x方向[m/s^2] | y方向[m/s^2] | z方向[m/s^2]
$$Gravity | 0 | 0 | -9.81
[静解析運転条件] | シャフト[rpm] | ナット[rpm] | 平均リード長[mm]
$$SttRotation | 1000 | 10 | 10
[荷重数] | 荷重入力数
$$SttLoadNum | 1
[荷重] | 荷重番号 | x[mm] | y[mm] | z[mm] | Fx[N] | Fy[N] | Fz[N] | Mx[Nmm] | My[Nmm] | Mz[Nmm]
$$SttLoad | 0 | 0 | 0 | 0 | 1000 | 0 | 0 | 0 | 0 | 0
[回転速度] | ステップ数（必ず1以上に設定）
$$DynRotationStep | 3
| ステップ番号 | 時間[ms] | シャフト[rpm]
$$DynRotation | 0 | 0 | 1000
$$DynRotation | 1 | 100 | 1000
$$DynRotation | 2 | 200 | 1000
[荷重条件] | ステップ数(必ず1以上に設定)
$$DynLoadStep | 3
| ステップ番号 | 時間[ms] | Fx[N] | Fy[N] | Fz[N] | Tx[Nmm] | My[Nmm] | Mz[Nmm] | ※慣性座標系で入力
$$DynLoad | 0 | 0 | 1000 | 0 | 0 | 0 | 0 | 0
$$DynLoad | 1 | 1000 | 1000 | 0 | 0 | 0 | 0 | 0
$$DynLoad | 2 | 2000 | 1000 | 0 | 0 | 0 | 0 | 0
[並進速度時間変化] | ステップ数(拘束しない場合でも必ず1以上に設定)
$$DynVelocityStep | 2
| ステップ番号 | 時間[ms] | vx'[m/s]
$$DynVelocity | 0 | 0 | 0.00055833
$$DynVelocity | 1 | 10 | 0.027917
4.ソルバー設定
[無次元化パラメタ] | 単位長さl[m] | 単位時間t[s]
$$Dimension | 1 | 1
[静解析の釣り合い条件] | 0:静解析なし，1:摩擦なしで釣り合い，2:摩擦も含め釣り合い
$$SttMode | 2
※静解析について | 下記の静解析設定ですが，無次元量になっている箇所は，上記の無次元パラメタによって無次元化されます．例えば，収束判定変位[-]=1e-12，単位長さ[m]=1e-3，単位時間[s]=1e-1の場合，1e-14[m/s]で収束判定をします．
[静解析設定] | 最大繰り返し数 | 最大試行回数 | 初期ステップ条件 | ヤコビアン計算精度 [N] | 収束判定・変位[-] | 収束判定・荷重[N] | 計算異常終了値[N] | 探索終了値[-] | 1ステップ変化量終了値[N] | 1ステップ精度[-]
$$SttSet0 | 1000 | 100 | 0 | 1e-11 | 1e-30 | 10 | 1e-30 | 1e-30 | 1e-30 | 1e-30
$$SttSet1 | 1000 | 100 | 0 | 1e-11 | 1e-30 | 10 | 1e-30 | 1e-30 | 1e-30 | 1e-30
$$SttSet2 | 1000 | 100 | 0 | 1e-08 | 1e-30 | 0.0001 | 1e-30 | 1e-30 | 1e-30 | 1e-30
[動解析設定] | 計算時間[ms] | サンプリング数（データ出力回数） | 初期時間ステップサイズ[s] | 最小時間ステップサイズ[s] | 許容誤差 | 誤差閾値
$$DynSet | 10000 | 10000 | 1e-07 | 1e-12 | 0.01 | 100
[動解析終了設定] | 0:自動終了なし1:トルクが一定値になった場合，計算自動終了 | 誤差閾値[Nmm] | 何回連続で閾値を下回ったら計算終了させるか
$$StopDynCalc | 1 | 1 | 5
5.ファイル入出力設定
[出力ファイル名] | 一時ファイル | ボール | ナット | シャフト | ボール-ナット間 | ボール-シャフト間 | ボール-ボール間
$$Output | temp | 01_Ball | 02_Nut | 03_Shaft | 04_BallNutPair | 05_BallShaftPair | 06_BallBallPair
[前回結果消去] | 前回結果消去する(1)しない(0)
$$DeleteLastOutput | 1
このファイルはxlsxファイルですが，
入力ファイルとして使う際はcsv変換してからお使いください
赤字が前バージョン(D-BS_v104)からの変更箇所です．